## Sheet1
| Theta_IN | V_IN | V_amp | V_A | V_sensor | w_m
| (deg) | (volts) | (volts) | (volts) | (volts) | (rpm)x1000
| 0 | 0 | 0 | 0 | 0 | 0
| 20 | 0 | 0.005 | -0.039 | 0 | 0
| 40 | -1 | 0.112 | -0.581 | 0 | 0
| 60 | -1.8 | 0.25 | -1.287 | 0 | 0
*Where starts spinning | 70 | -2.4 | 0.352 | -1.832 | 2.56 | 0.15
| 80 | -2.75 | 0.39 | -2.024 | 3.62 | 0.2
| 90 | -3.5 | 0.5 | -2.647 | 5.15 | 0.35
| 100 | -3.8 | 0.546 | -2.857 | 6 | 0.4
| 120 | -5 | 0.719 | -3.76 | 9.01 | 0.6
| 140 | -6.4 | 0.91 | -4.78 | 12.6 | 0.8
| 160 | -7.75 | 1.076 | -5.65 | 15.7 | 1
| 180 | -8.6 | 1.218 | -6.4 | 18.85 | 1.2
2.9 to 1 rot on right side
2.95 to 1 rot
3 to 1
Delta Y is 750 mV per half turn
Delta Y is 1.438 V per 1 turn